## Generadores
Obra: | [6 empty] | Fecha:
Ubicación: | [6 empty] | Hoja No:
CONCEPTO: | TRAZO Y NIVELACIÓN CON NIVELETAS, HILOS Y CAL. INCLUYE; MATERIAL, MANO DE OBRA Y HERRAMIENTA. | [5 empty] | TOTAL: | 34.713
Eje | Tramo | Unidad | Largo | Ancho | Alto | No de Pzas. | Parcial | Observaciones
A-B | 10-17 | M2 | 5.51 | 6.3 |  |  | 34.713
Obra: | [6 empty] | Fecha:
Ubicación: | [6 empty] | Hoja No:
CONCEPTO: | EXCAVACIÓN POR MEDIOS MECÁNICOS PARA CIMENTACIÓN A UNA PROFUNDIDAD DE 1.35M. INCLUYE; RETROEXCAVADORA Y OPERADOR. | [5 empty] | TOTAL: | 7.182
Eje | Tramo | Unidad | Largo | Ancho | Alto | No de Pzas. | Parcial | Observaciones
A-B | 12-17 | M3 | 2.66 | 1 | 1.35 | 1 | 3.591
G-H | 12-17 | M3 | 2.66 | 1 | 1.35 | 1 | 3.591
Obra: | [6 empty] | Fecha:
Ubicación: | [6 empty] | Hoja No:
CONCEPTO: | EXCAVACIÓN POR MEDIOS MECÁNICOS PARA TRABE DE LIGA PROFUNDIDAD 70CM INCLUYE; RETROEXCAVADORA Y OPERADOR. | [5 empty] | TOTAL: | 0.565
Eje | Tramo | Unidad | Largo | Ancho | Alto | No de Pzas. | Parcial | Observaciones
17 | A-B | M3 | 0.25 | 5.65 | 0.4 |  | 0.565
Obra: | [6 empty] | Fecha:
Ubicación: | [6 empty] | Hoja No:
CONCEPTO: | AFINE DE EXCAVACIÓN POR MEDIOS MANUALES. INCLUYE; MANO DE OBRA Y HERRAMIENTA. | [5 empty] | TOTAL: | 8.932
Eje | Tramo | Unidad | Largo | Ancho | Alto | No de Pzas. | Parcial | Observaciones
A-B | 12-17 | M3 | 2.66 | 1 | 1.35 | 2 | 7.182
17 | A-B | M3 | 0.5 | 5 | 0.7 |  | 1.75
Obra: | [6 empty] | Fecha:
Ubicación: | [6 empty] | Hoja No:
CONCEPTO: | PLANTILLA DE CONCRETO F´c=100 kg/cm2 HECHO EN OBRA DE 5 cm DE ESPESOR. INCLUYE; MATERIAL, MANO DE OBRA Y HERRAMIENTA. | [5 empty] | TOTAL: | 5.32
Eje | Tramo | Unidad | Largo | Ancho | Alto | No de Pzas. | Parcial | Observaciones
A-B | 12-17 | m² | 2.66 | 1 |  |  | 2.66
A-B | 12-17 | m² | 2.66 | 1 |  |  | 2.66
Obra: | [6 empty] | Fecha:
Ubicación: | [6 empty] | Hoja No:
CONCEPTO: | ZAPATA CORRIDA DE 1.00m, ESPESOR DE 15 cm EN EL PERIMETRO Y 20 cm AL CENTRO, CONCRETO F´c= 200 kg/cm2, ARMADA CON UNA PARRILLA SENCILLA DE VAR #3 EN DOS DIRECCIONES @ 20 cm. INCLUYE; MATERIAL, CIMBRA Y DESCIMBRA, COLADO, VIBRADO Y CURADO. | [5 empty] | TOTAL: | 1.064
Eje | Tramo | Unidad | Largo | Ancho | Alto | No de Pzas. | Parcial | Observaciones
A | 12-17 |  | 2.66 | 1 | 0.2 |  | 0.532
H | 12-17 |  | 2.66 | 1 | 0.2 |  | 0.532
Obra: | [6 empty] | Fecha:
Ubicación: | [6 empty] | Hoja No:
CONCEPTO: | DADO DE 0.65 X 0.20 m, CONCRETO F´c=200 kg/cm2, ARMADO CON 4 VAR # 3 Y ESTRIBOS #2 @ 20 cm. INCLUYE; MATERIALES, CIMBRA Y DESCIMBRA, COLADO, MANO DE OBRA, HERRAMIENTA Y EQUIPO. | [5 empty] | TOTAL: | 4.2
Eje | Tramo | Unidad | Largo | Ancho | Alto | No de Pzas. | Parcial | Observaciones
17 | A,H | ML |  |  | 1.05 | 4 | 4.2
Obra: | [6 empty] | Fecha:
Ubicación: | [6 empty] | Hoja No:
CONCEPTO: | MURO DE BLOCK PARA CIMENTACION. INCLUYE; MATERIAL, MANO DE OBRA, HERRAMIENTA Y EQUIPO. | [5 empty] | TOTAL: | 4.981
Eje | Tramo | Unidad | Largo | Ancho | Alto | No de Pzas. | Parcial | Observaciones
A | 12-17 | M2 | 2.65 |  | 0.85 |  | 2.2525
H | 12-17 | M2 | 3.21 |  | 0.85 |  | 2.7285
Obra: | [6 empty] | Fecha:
Ubicación: | [6 empty] | Hoja No:
CONCEPTO: | SUMINISTRO Y COLOCACIÓN DE IMPERMEABILIZANTE PARA ESTRUCTURAS ENTERRADAS BASE ASFALTO EN ZAPATAS Y DADOS. INCLUYE: MATERIAL, MANO DE OBRA Y HERRAMIENTA. | [5 empty] | TOTAL: | #REF!
Eje | Tramo | Unidad | Largo | Ancho | Alto | No de Pzas. | Parcial | Observaciones
|  | M2 |  |  |  |  | 0.15 |  |  | .
|  | M2 |  |  |  |  | #REF!
|  | M2 |  |  |  |  | 0
|  | M2 |  |  |  |  | 0
|  | M2 |  |  |  |  | 0
Obra: | [6 empty] | Fecha:
Ubicación: | [6 empty] | Hoja No:
CONCEPTO: | TRABE DE LIGA DE 0.30x0.15 m DE CONCRETO F´c=200 kg/cm2 ARMADA CON 4 VAR #5 Y ESTRIBOS #3 @ 20 cm. INCLUYE; MATERIAL, MANO DE OBRA, HERRAMIENTA Y EQUIPO. | [5 empty] | TOTAL: | 10.3
Eje | Tramo | Unidad | Largo | Ancho | Alto | No de Pzas. | Parcial | Observaciones
17 | A-B | ML | 5 |  |  |  | 5
A | 12-17 | ML | 2.65 |  |  |  | 2.65
H | 12-17 | ML | 2.65 |  |  |  | 2.65
Obra: | [6 empty] | Fecha:
Ubicación: | [6 empty] | Hoja No:
CONCEPTO: | RELLENO Y COMPACTACIÓN CON MATERIAL PRODUCTO DE EXCAVACIÓN POR CAPAS DE 20 cm, HUMECTADO CON AGUA. INCLUYE; MANO DE OBRA, HERRAMIENTA Y EQUIPO. | [5 empty] | TOTAL: | 0
Eje | Tramo | Unidad | Largo | Ancho | Alto | No de Pzas. | Parcial | Observaciones
|  | M3 |  |  |  |  | 0
|  | M3 |  |  |  |  | 0
|  | M3 |  |  |  |  | 0
|  | M3 |  |  |  |  | 0
|  | M3 |  |  |  |  | 0
|  | M3 |  |  |  |  | 0
|  | M3 |  |  |  |  | 0
|  | M3 |  |  |  |  | 0
|  | M3 |  |  |  |  | 0
Obra: | [6 empty] | Fecha:
Ubicación: | [6 empty] | Hoja No:
CONCEPTO: | CARGA Y RETIRO DE MATERIAL SOBRANTE DE LOS RELLENOS. INCLUYE; RETROEXCAVADORA, CAMION Y OPERADORES. | [5 empty] | TOTAL: | 0
Eje | Tramo | Unidad | Largo | Ancho | Alto | No de Pzas. | Parcial | Observaciones
0
0
0
0
0
0
0
Obra: | [6 empty] | Fecha:
Ubicación: | [6 empty] | Hoja No:
CONCEPTO: | MURO DE TABIQUE APARENTE A UNA SOLA CARA, ASENTADO CON MORTERO ARENA-CEMENTO 1:3, BOQUILLA DE 1.5 cm. INCLUYE; MATERIAL, MANO DE OBRA, HERRAMIENTA Y EQUIPO. | [5 empty] | TOTAL: | 11.13
Eje | Tramo | Unidad | Largo | Ancho | Alto | No de Pzas. | Parcial | Observaciones
A | 12-17 |  | 2.65 |  | 2.1 |  | 5.565
H | 12-17 |  | 2.65 |  | 2.1 |  | 5.565
Obra: | [6 empty] | Fecha:
Ubicación: | Segundo Nivel | [5 empty] | Hoja No:
CONCEPTO: | MURO DE TABIQUE APARENTE A UNA SOLA CARA, ASENTADO CON MORTERO ARENA-CEMENTO 1:3, BOQUILLA DE 1.5 cm. INCLUYE; MATERIAL, MANO DE OBRA, HERRAMIENTA Y EQUIPO. | [5 empty] | TOTAL: | 16.065
Eje | Tramo | Unidad | Largo | Ancho | Alto | No de Pzas. | Parcial | Observaciones
16 | E-H |  | 2.02 |  | 2.1 |  | 4.242
A | 13-18 |  | 4.02 |  | 2.1 |  | 8.442
H | 12-17 |  | 1.61 |  | 2.1 |  | 3.381
Obra: | [6 empty] | Fecha:
Ubicación: | Segundo Nivel | [5 empty] | Hoja No:
CONCEPTO: | CASTILLO 16*15 cm ACABADO APARENTE, REFORZADO CON 4 VAR #3 Y ESTRIBOS #2 @ 20 cm. INCLUYE: MATERIAL, CIMBRA, MANO DE OBRA, HERRAMIENTA Y EQUIPO. | [5 empty] | TOTAL: | 33.55
Eje | Tramo | Unidad | Largo | Ancho | Alto | No de Pzas. | Parcial | Observaciones
A | 14-15 |  |  |  | 3.05 | 3 | 9.15
E | 13-16 |  |  |  | 3.05 | 3 | 9.15
G | 13-16 |  |  |  | 3.05 | 3 | 9.15
H | 16-18 |  |  |  | 3.05 | 2 | 6.1
Obra: | [6 empty] | Fecha:
Ubicación: | [6 empty] | Hoja No:
CONCEPTO: | COLUMNA DE 0.35 X 0.35 cm ACABADO APARENTE DE CONCRETO F´c=200 kg/cm2 REFORZADA CON 6 VAR #6(3/4") Y ESTRIBOS #3(3/8") @ 30 cm. INCLUYE; MATERIALES, CIMBRA, MANO DE OBRA, HERRAMIENTA Y EQUIPO. | [5 empty] | TOTAL: | 9.15
Eje | Tramo | Unidad | Largo | Ancho | Alto | No de Pzas. | Parcial | Observaciones
[5 empty] | 3.05 | 3 | 9.15
Obra: | [6 empty] | Fecha:
Ubicación: | [6 empty] | Hoja No:
CONCEPTO: | COLUMNA DE 0.40 X 0.20 cm ACABADO APARENTE DE CONCRETO F´c=200 kg/cm2 REFORZADA CON 6 VAR #5(5/8") Y ESTRIBOS #3(3/8") @ 20 cm. INCLUYE; MATERIALES, CIMBRA, MANO DE OBRA, HERRAMIENTA Y EQUIPO. | [5 empty] | TOTAL: | 3.05
Eje | Tramo | Unidad | Largo | Ancho | Alto | No de Pzas. | Parcial | Observaciones
[5 empty] | 3.05 | 1 | 3.05
CONCEPTO: | [6 empty] | Fecha:
Ubicación: | [6 empty] | Hoja No:
CONCEPTO: | DALA DE CERRAMIENTO 16 X 22 cm ACABADO APARENTE, REFORZADO CON 4 VAR #3 Y ESTRIBOS #2 @ 20 cm. INCLUYE; MATERIALES, CIMBRA, MANO DE OBRA, HERRAMIENTA Y EQUIPO. | [5 empty] | TOTAL: | 5.3
Eje | Tramo | Unidad | Largo | Ancho | Alto | No de Pzas. | Parcial | Observaciones
A | 12-17 | ML | 2.65 |  |  |  | 2.65
H | 12-17 | ML | 2.65 |  |  |  | 2.65
CONCEPTO: | [6 empty] | Fecha:
Ubicación: | [6 empty] | Hoja No:
CONCEPTO: | ENRRASE DE TABIQUE APARENTE DE 95 cm DE ALTURA, ASENTADO CON MORTERO ARENA-CEMENTO, BOQUILLA DE 1.5 cm. INCLUYE; MATERIALES, MANO DE OBRA Y HERRAMIENTA. | [5 empty] | TOTAL: | 5.035
Eje | Tramo | Unidad | Largo | Ancho | Alto | No de Pzas. | Parcial | Observaciones
A | 12-17 | ML | 2.65 |  | 0.95 |  | 2.5175
H | 12-17 | ML | 2.65 |  | 0.95 |  | 2.5175
CONCEPTO: | [6 empty] | Fecha:
Ubicación: | [6 empty] | Hoja No:
CONCEPTO: | ENRRASE DE TABIQUE APARENTE DE 95 cm DE ALTURA, ASENTADO CON MORTERO ARENA-CEMENTO, BOQUILLA DE 1.5 cm. INCLUYE; MATERIALES, MANO DE OBRA Y HERRAMIENTA. | [5 empty] | TOTAL: | 7.2675
Eje | Tramo | Unidad | Largo | Ancho | Alto | No de Pzas. | Parcial | Observaciones
15 | A-H |  | 2.02 |  | 0.95 |  | 1.919
A | 13-18 |  | 4.02 |  | 0.95 |  | 3.819
H | 12-17 |  | 1.61 |  | 0.95 |  | 1.5295
CONCEPTO: | [6 empty] | Fecha:
Ubicación: | [6 empty] | Hoja No:
CONCEPTO: | VIGA A DE 0.20x0.25 M DE CONCRETO F´c=200 kg/cm2 ARMADA CON 2 VAR #4, 3 VAR #5 Y ESTRIBOS #2 @ 5 CM. INCLUYE; MATERIAL, MANO DE OBRA, HERRAMIENTA Y EQUIPO. | [5 empty] | TOTAL: | 8
Eje | Tramo | Unidad | Largo | Ancho | Alto | No de Pzas. | Parcial | Observaciones
E | 13-18 |  | 4 |  |  |  | 4
G | 13-18 |  | 4 |  |  |  | 4
CONCEPTO: | [6 empty] | Fecha:
Ubicación: | [6 empty] | Hoja No:
CONCEPTO: | VIGA C DE 0.60x0.20 M DE CONCRETO F´c=200 kg/cm2 ARMADA CON 2 VAR #4, 2 VAR #5 Y ESTRIBOS #3 @ 28 CM. INCLUYE; MATERIAL, MANO DE OBRA, HERRAMIENTA Y EQUIPO. | [5 empty] | TOTAL: | 11.32
Eje | Tramo | Unidad | Largo | Ancho | Alto | No de Pzas. | Parcial | Observaciones
13´ | A-H |  | 5.66 |  |  |  | 5.66
17 | A-H |  | 5.66 |  |  |  | 5.66
CONCEPTO: | [6 empty] | Fecha:
Ubicación: | [6 empty] | Hoja No:
CONCEPTO: | VIGA D DE 0.30x0.20 M DE CONCRETO F´c=200 kg/cm2 ARMADA CON 2 VAR #4, 2 VAR #3 Y ESTRIBOS #3 @ 15 CM. INCLUYE; MATERIAL, MANO DE OBRA, HERRAMIENTA Y EQUIPO. | [5 empty] | TOTAL: | 1.2
Eje | Tramo | Unidad | Largo | Ancho | Alto | No de Pzas. | Parcial | Observaciones
A | 17-18 |  | 0.6 |  |  |  | 0.6
H | 17-18 |  | 0.6 |  |  |  | 0.6
CONCEPTO: | [6 empty] | Fecha:
Ubicación: | [6 empty] | Hoja No:
CONCEPTO: | NERVADURA DE 0.20x0.15 M DE CONCRETO F´c=200 kg/cm2 CON ARMEX 15X20CM-4 INCLUYE; MATERIAL, MANO DE OBRA, HERRAMIENTA Y EQUIPO. | [5 empty] | TOTAL: | 0
Eje | Tramo | Unidad | Largo | Ancho | Alto | No de Pzas. | Parcial | Observaciones
0
0
0
CONCEPTO: | [6 empty] | Fecha:
Ubicación: | Segundo Nivel | [5 empty] | Hoja No:
CONCEPTO: | NERVADURA DE 0.20x0.15 M DE CONCRETO F´c=200 kg/cm2 CON ARMEX 15X20CM-4 INCLUYE; MATERIAL, MANO DE OBRA, HERRAMIENTA Y EQUIPO. | [5 empty] | TOTAL: | 0
Eje | Tramo | Unidad | Largo | Ancho | Alto | No de Pzas. | Parcial | Observaciones
0
0
0
Obra: | [6 empty] | Fecha:
Ubicación: | [6 empty] | Hoja No:
CONCEPTO: | LOSA ALIGERADA DE 20 CM DE ESPESOR. INCLUYE; MATERIAL, CIMBRA, MANO DE OBRA, CURADOR, HERRAMIENTA Y EQUIPO. | [5 empty] | TOTAL: | 23.4
Eje | Tramo | Unidad | Largo | Ancho | Alto | No de Pzas. | Parcial | Observaciones
|  | M2 |  |  |  | 23.4 | 23.4
Obra: | [6 empty] | Fecha:
Ubicación: | Balcón | [5 empty] | Hoja No:
CONCEPTO: | LOSA ALIGERADA DE 20 CM DE ESPESOR. INCLUYE; MATERIAL, CIMBRA, MANO DE OBRA, CURADOR, HERRAMIENTA Y EQUIPO. | [5 empty] | TOTAL: | 13.29
Eje | Tramo | Unidad | Largo | Ancho | Alto | No de Pzas. | Parcial | Observaciones
|  | M2 |  |  |  | 13.29 | 13.29
Obra: | [6 empty] | Fecha:
Ubicación: | Balcón Doble Altura | [5 empty] | Hoja No:
CONCEPTO: | LOSA MACIZA DE 10 CM DE ESPESOR. INCLUYE; MATERIAL, CIMBRA, MANO DE OBRA, CURADOR, HERRAMIENTA Y EQUIPO. | [5 empty] | TOTAL: | 8.5
Eje | Tramo | Unidad | Largo | Ancho | Alto | No de Pzas. | Parcial | Observaciones
|  | M2 |  |  |  | 8.5 | 8.5
Obra: | [6 empty] | Fecha:
Ubicación: | [6 empty] | Hoja No:
CONCEPTO: | AFINE POR MEDIOS MANUALES PARA RECIBIR PENDIENTES. INCLUYE; MANO DE OBRA Y HERRAMIENTA. | [5 empty] | TOTAL: | 11.64
Eje | Tramo | Unidad | Largo | Ancho | Alto | No de Pzas. | Parcial | Observaciones
|  | M2 |  |  |  | 11.64 | 11.64
Obra: | [6 empty] | Fecha:
Ubicación: | [6 empty] | Hoja No:
CONCEPTO: | AFINE POR MEDIOS MANUALES PARA RECIBIR PENDIENTES. INCLUYE; MANO DE OBRA Y HERRAMIENTA. | [5 empty] | TOTAL: | 8.5
Eje | Tramo | Unidad | Largo | Ancho | Alto | No de Pzas. | Parcial | Observaciones
|  | M2 |  |  |  | 8.5 | 8.5
Obra: | [6 empty] | Fecha:
Ubicación: | [6 empty] | Hoja No:
CONCEPTO: | APLANADO PARA EXTERIORES Y ZONAS HUMEDAS CON MORTERO CEMENTO-ARENA 1:3 DE 2 cm DE ESPESOR. INCLUYE; MATERIAL, MANO DE OBRA, ANDAMIOS Y HERRAMIENTA. | [5 empty] | TOTAL: | 41.273
Eje | Tramo | Unidad | Largo | Ancho | Alto | No de Pzas. | Parcial | Observaciones
A | 12-17 | M2 | 2.65 |  | 3.05 |  | 8.0825
H | 12-17 | M2 | 3.21 |  | 3.05 |  | 9.7905
|  | M2 |  |  |  | 23.4 | 23.4
Obra: | [6 empty] | Fecha:
Ubicación: | Segundo Nivel | [5 empty] | Hoja No:
CONCEPTO: | APLANADO PARA EXTERIORES Y ZONAS HUMEDAS CON MORTERO CEMENTO-ARENA 1:3 DE 2 cm DE ESPESOR. INCLUYE; MATERIAL, MANO DE OBRA, ANDAMIOS Y HERRAMIENTA. | [5 empty] | TOTAL: | 55.5185
Eje | Tramo | Unidad | Largo | Ancho | Alto | No de Pzas. | Parcial | Observaciones
A | 15-18 | M2 | 2.35 |  | 4.05 |  | 9.5175 |  | .
E | 15-18 | M2 | 1 |  | 3.05 |  | 3.05
H | 16-18 | M2 | 1.61 |  | 3.05 |  | 4.9105
15 | A-E | M2 | 3.2 |  | 1.95 |  | 6.24
16 | E-H | M2 | 3.01 |  | 3.05 |  | 9.1805
16-18 | E-H | M2 | 3.1 |  | 0.8 |  | 2.48
|  | M2 |  |  |  | 11.64 | 11.64
|  | M2 |  |  |  | 8.5 | 8.5
Obra: | [6 empty] | Fecha:
Ubicación: | Segundo Nivel | [5 empty] | Hoja No:
CONCEPTO: | ENTORTADO DE HASTA 2.5 cm ACABADO PLANEADO PARA RECIBIR PISO CERAMICO, A BASE DE MORTERO ARENA-CEMENTO 1:3. INCLUYE; MATERIAL, MANO DE OBRA Y HERRAMIENTA. | [5 empty] | TOTAL: | 19.91
Eje | Tramo | Unidad | Largo | Ancho | Alto | No de Pzas. | Parcial | Observaciones
[6 empty] | 8.66 | 8.66 | Piso interior
[6 empty] | 11.25 | 11.25 | Terraza
Obra: | [6 empty] | Fecha:
Ubicación: | Segundo Nivel | [5 empty] | Hoja No:
CONCEPTO: | COLOCACIÓN DE PISO DE PORCELANATO, ASENTADO CON ADHESIVO PARA PISO Y EMBOQUILLADO, INCLUYE: MANO DE OBRA, RECORTES Y LIMPIEZA | [5 empty] | TOTAL: | 19.91
Eje | Tramo | Unidad | Largo | Ancho | Alto | No de Pzas. | Parcial | Observaciones
[6 empty] | 8.66 | 8.66 | Piso interior
[6 empty] | 11.25 | 11.25 | Terraza
Obra: | [6 empty] | Fecha:
Ubicación: | Segundo Nivel | [5 empty] | Hoja No:
CONCEPTO: | ZOCLO DE PORCELANATO DE 7.5X60 CM., MARCA INTERCERAMIC ASENTADO CON ADHESIVO PARA PISO Y EMBOQUILLADOR DE COLOR, INCLUYE RECORTES. | [5 empty] | TOTAL: | 6.02
Eje | Tramo | Unidad | Largo | Ancho | Alto | No de Pzas. | Parcial | Observaciones
A | 13-15 |  | 1.7 |  |  |  | 1.7 | Interior
E | 13-15 |  | 1.2 |  |  |  | 1.2 | Interior
A | 15-18 |  | 2.32 |  |  |  | 2.32 | Terraza
E | 15-16 |  | 0.8 |  |  |  | 0.8 | Terraza
Obra: | [6 empty] | Fecha:
Ubicación: | [6 empty] | Hoja No:
CONCEPTO: | PINTURA VINILICA EN MUROS Y PLAFONES MARCA BEREL O SIMILAR EN COLOR BLANCO, INCLUYE: PREPARACION DE LA SUPERFICIE, DOS MANOS DE PINTURA | [5 empty] | TOTAL: | 41.273
Eje | Tramo | Unidad | Largo | Ancho | Alto | No de Pzas. | Parcial | Observaciones
A | 12-17 | M2 | 2.65 |  | 3.05 |  | 8.0825
H | 12-17 | M2 | 3.21 |  | 3.05 |  | 9.7905
|  | M2 |  |  |  | 23.4 | 23.4
Obra: | [6 empty] | Fecha:
Ubicación: | Segundo Nivel | [5 empty] | Hoja No:
CONCEPTO: | PINTURA VINILICA EN MUROS Y PLAFONES MARCA BEREL O SIMILAR EN COLOR BLANCO, INCLUYE: PREPARACION DE LA SUPERFICIE, DOS MANOS DE PINTURA | [5 empty] | TOTAL: | 55.6985
Eje | Tramo | Unidad | Largo | Ancho | Alto | No de Pzas. | Parcial | Observaciones
A | 15-18 |  | 2.35 |  | 4.05 |  | 9.5175
E | 15-18 |  | 1 |  | 3.05 |  | 3.05
H | 16-18 |  | 1.61 |  | 3.05 |  | 4.9105
15 | A-E |  | 3.2 |  | 1.95 |  | 6.24
16 | E-H |  | 3.01 |  | 3.05 |  | 9.1805
16-18 | E-H |  | 3.1 |  | 0.8 |  | 2.48
|  | M2 |  |  |  | 11.64 | 11.64
|  | M2 |  |  |  | 8.68 | 8.68
Obra: | [6 empty] | Fecha:
Ubicación: | [6 empty] | Hoja No:
CONCEPTO: | IMPERMEABILIZACION DE LOSA A BASE DE ELASTOMERICO BLANCO, INCLUYE: LIMPIEZA, SELLADO DE GRIETAS, PRIMER, UNA CAPA IMPERMEABILIZANTE, UNA MALLA DE REFUERZO Y UNA SEGUNDA CAPA DE IMPERMEABILIZANTE | [5 empty] | TOTAL: | 20.32
Eje | Tramo | Unidad | Largo | Ancho | Alto | No de Pzas. | Parcial | Observaciones
[6 empty] | 20.32 | 20.32
Obra: | [6 empty] | Fecha:
Ubicación: | [6 empty] | Hoja No:
CONCEPTO: | SALIDA ELÉCTRICA DE CENTRO A CENTRO DE LUMINARIA, CON 4 CABLES THW 12 CONDUMEX O SIMILAR, INCLUYE: POLIDUCTO 3/4" Ø, CAJA 4X4", TAPA, CHALUPA, APAGADOR, CONEXIONES, HERRAMIENTA, MANO DE OBRA Y TODO LO NECESARIO PARA SU CORRECTA INSTALACIÓN. | [5 empty] | TOTAL: | 6
Eje | Tramo | Unidad | Largo | Ancho | Alto | No de Pzas. | Parcial | Observaciones
[6 empty] | 6 | 6
Obra: | [6 empty] | Fecha:
Ubicación: | Segundo Nivel | [5 empty] | Hoja No:
CONCEPTO: | SALIDA ELÉCTRICA DE CENTRO A CENTRO DE LUMINARIA, CON 4 CABLES THW 12 CONDUMEX O SIMILAR, INCLUYE: POLIDUCTO 3/4" Ø, CAJA 4X4", TAPA, CHALUPA, APAGADOR, CONEXIONES, HERRAMIENTA, MANO DE OBRA Y TODO LO NECESARIO PARA SU CORRECTA INSTALACIÓN. | [5 empty] | TOTAL: | 6
Eje | Tramo | Unidad | Largo | Ancho | Alto | No de Pzas. | Parcial | Observaciones
[6 empty] | 6 | 6
Obra: | [6 empty] | Fecha:
Ubicación: | [6 empty] | Hoja No:
CONCEPTO: | SALIDA PARA CONTACTO DOBLE POLARIZADO 110 VOLTS, INCLUYE: MATERIAL, MANO DE OBRA Y HERRAMIENTA. | [5 empty] | TOTAL: | 1
Eje | Tramo | Unidad | Largo | Ancho | Alto | No de Pzas. | Parcial | Observaciones
[6 empty] | 1 | 1
Obra: | [6 empty] | Fecha: | Hoja No:
Ubicación: | Segundo Nivel
CONCEPTO: | SALIDA PARA CONTACTO DOBLE POLARIZADO 110 VOLTS, INCLUYE: MATERIAL, MANO DE OBRA Y HERRAMIENTA. | [5 empty] | TOTAL: | 1
Eje | Tramo | Unidad | Largo | Ancho | Alto | No de Pzas. | Parcial | Observaciones
[6 empty] | 1 | 1
Obra: | [6 empty] | Fecha:
Ubicación: | [6 empty] | Hoja No:
CONCEPTO: | SALIDA PARA APAGADOR DOBLE MARCA QUINZIÑO O SIMILAR, POLIDUCTO 3/4" Ø, CABLES (3-14) MARCA CONDUMEX O SIMILAR, INCLUYE: APAGADOR, CAJA, TAPA, CONEXIONES, RANURADO Y RESANES. | [5 empty] | TOTAL: | 1
Eje | Tramo | Unidad | Largo | Ancho | Alto | No de Pzas. | Parcial | Observaciones
[6 empty] | 1 | 1
Obra: | [6 empty] | Fecha:
Ubicación: | [6 empty] | Hoja No:
CONCEPTO: | SALIDA PARA APAGADOR DOBLE MARCA QUINZIÑO O SIMILAR, POLIDUCTO 3/4" Ø, CABLES (3-14) MARCA CONDUMEX O SIMILAR, INCLUYE: APAGADOR, CAJA, TAPA, CONEXIONES, RANURADO Y RESANES. | [5 empty] | TOTAL: | 1
Eje | Tramo | Unidad | Largo | Ancho | Alto | No de Pzas. | Parcial | Observaciones
[6 empty] | 1 | 1
Obra: | [6 empty] | Fecha:
Ubicación: | [6 empty] | Hoja No:
CONCEPTO: | APLANADO PARA ACABADO FINO EN INTERIORES A BASE DE YESO DE 2 CM DE ESPESOR EN MUROS. INCLUYE; MATERIAL, MANO DE OBRA, ANDAMIOS Y HERRAMIENTA. | [5 empty] | TOTAL: | 2.4
Eje | Tramo | Unidad | Largo | Ancho | Alto | No de Pzas. | Parcial | Observaciones
A | 13-15 |  | 1.2 |  |  |  | 1.2
E | 13-15 |  | 1.2 |  |  |  | 1.2
Obra: | [6 empty] | Fecha:
Ubicación: | [6 empty] | Hoja No:
CONCEPTO: | GOTERO | [5 empty] | TOTAL: | 6.2
Eje | Tramo | Unidad | Largo | Ancho | Alto | No de Pzas. | Parcial | Observaciones
A | 13-15 |  | 6.2 |  |  |  | 6.2
Obra: | [6 empty] | Fecha:
Ubicación: | [6 empty] | Hoja No:
CONCEPTO: | GOTERO | [5 empty] | TOTAL: | 11
Eje | Tramo | Unidad | Largo | Ancho | Alto | No de Pzas. | Parcial | Observaciones
|  |  | 6.06 |  |  |  | 6.06
|  |  | 4.94 |  |  |  | 4.94
Note on F13: Perez: Verificar profundidad, en proyecto es 0.8m
Note on F14: Perez: Verificar profundidad, en proyecto es 0.8m

## Catalogo de conceptos
|  | CLAVE | DESCRIPCIÓN | UNIDAD | CANTIDAD | CD | IMPORTE DIRECTO | INDIRECTOS |  |  |  | UTILIDAD |  |  |  | P.U. | IMPORTE
Capítulo | - | &A | PROYECTO ERIK
Subcapítulo | - | #01-000 | PRELIMINARES |  |  |  | #REF! | % | % EN $ | CD+IND | $ | % | % EN $ | CD+IND+UTILIDAD | UTILIDAD EN $ |  | #REF!
Concepto |  | 01-001 | TRAZO Y NIVELACIÓN CON NIVELETAS, HILOS Y CAL. INCLUYE; MATERIAL, MANO DE OBRA Y HERRAMIENTA. | m² | 34.713
Concepto |  | 01-002 | DEMOLICION DE PISO EXISTENTE. INCLUYE; MATERIAL, MANO DE OBRA Y HERRAMIENTA. | m²
Concepto |  | 01-003 | DEMOLICIONDE MARQUESINA EXISTENTE. INCLUYE; MATERIAL, MANO DE OBRA Y HERRAMIENTA. | LOTE
Subcapítulo | - | #02-000 | CIMENTACIÓN
Concepto |  | 02-001 | EXCAVACIÓN POR MEDIOS MECÁNICOS PARA CIMENTACIÓN A UNA PROFUNDIDAD DE 1.35M. INCLUYE; RETROEXCAVADORA Y OPERADOR. | m³ | 7.182
|  | 02-002 | EXCAVACIÓN POR MEDIOS MECÁNICOS PARA TRABE DE LIGA PROFUNDIDAD 1.35CM INCLUYE; RETROEXCAVADORA Y OPERADOR. | m³
Concepto |  | 02-003 | AFINE DE EXCAVACIÓN POR MEDIOS MANUALES. INCLUYE; MANO DE OBRA Y HERRAMIENTA. | m² | 8.932
Concepto |  | 02-004 | PLANTILLA DE CONCRETO F´c=100 kg/cm2 HECHO EN OBRA DE 5 cm DE ESPESOR. INCLUYE; MATERIAL, MANO DE OBRA Y HERRAMIENTA. | m² | 5.32
Concepto |  | 02-005 | ZAPATA AISLADA DE 1.00 X 1.00, ESPESOR DE 15 cm EN EL PERIMETRO Y 20 cm AL CENTRO, CONCRETO F´c= 200 kg/cm2, ARMADA CON UNA PARRILLA SENCILLA DE VAR #3 EN DOS DIRECCIONES @ 20 cm. INCLUYE; MATERIAL, CIMBRA Y DESCIMBRA, COLADO, VIBRADO Y CURADO. | pza
Concepto |  | 02-006 | ZAPATA AISLADA DE 1.20 X 1.20, ESPESOR DE 15 cm EN EL PERIMETRO Y 20 cm AL CENTRO, CONCRETO F´c= 200 kg/cm2, ARMADA CON UNA PARRILLA SENCILLA DE VAR #3 EN DOS DIRECCIONES @ 20 cm. INCLUYE; MATERIAL, CIMBRA Y DESCIMBRA, COLADO, VIBRADO Y CURADO. | pza
Concepto |  | 02-007 | DADO DE 0.20 X 0.20 m, CONCRETO F´c=200 kg/cm2, ARMADO CON 4 VAR # 3 Y ESTRIBOS #2 @ 20 cm. INCLUYE; MATERIALES, CIMBRA Y DESCIMBRA, COLADO, MANO DE OBRA, HERRAMIENTA Y EQUIPO. | ml
Concepto |  | 02-008 | DADO DE 0.25 X 0.25 m, CONCRETO F´c=200 kg/cm2, ARMADO CON 4 VAR # 4, 2 VAR #3 Y ESTRIBOS #2 @ 20 cm. INCLUYE; MATERIALES, CIMBRA Y DESCIMBRA, COLADO, MANO DE OBRA, HERRAMIENTA Y EQUIPO. | ml
Concepto |  | 02-009 | SUMINISTRO Y COLOCACIÓN DE IMPERMEABILIZANTE PARA ESTRUCTURAS ENTERRADAS BASE ASFALTO EN ZAPATAS Y DADOS. INCLUYE: MATERIAL, MANO DE OBRA Y HERRAMIENTA. | m² | #REF!
|  | 02-010 | SUMINISTRO Y COLOCACIÓN DE IMPERMEABILIZANTE PARA BLOCK ENTERRADO. INCLUYE: MATERIAL, MANO DE OBRA Y HERRAMIENTA. | m²
Concepto |  | 02-011 | TRABE DE LIGA DE 0.30x0.15 m DE CONCRETO F´c=200 kg/cm2 ARMADA CON 4 VAR #5 Y ESTRIBOS #3 @ 20 cm. INCLUYE; MATERIAL, MANO DE OBRA, HERRAMIENTA Y EQUIPO. | ml | 10.3
Concepto |  | 02-012 | MURO DE BLOCK PARA CIMENTACION. INCLUYE; MATERIAL, MANO DE OBRA, HERRAMIENTA Y EQUIPO. | m² | 4.981
Concepto |  | 02-013 | DALA DE CERRAMIENTO 16 X 22 cm PARA CONFINAR CIMENTACION, REFORZADO CON 4 VAR #3 Y ESTRIBOS #2 @ 20 cm. INCLUYE; MATERIALES, CIMBRA, MANO DE OBRA, HERRAMIENTA Y EQUIUPO. | ml
Concepto |  | 02-014 | RELLENO Y COMPACTACIÓN CON MATERIAL PRODUCTO DE EXCAVACIÓN EN TRABES DE LIGA. INCLUYE; MANO DE OBRA, HERRAMIENTA Y EQUIPO. | m³
Concepto |  | 02-015 | CARGA Y RETIRO DE MATERIAL SOBRANTE DE LOS RELLENOS. INCLUYE; RETROEXCAVADORA, CAMION Y OPERADORES. | m³ | 0
Subcapítulo | - | #03-000 | MUROS, DALAS Y CASTILLOS PLANTA BAJA
Concepto |  | 02-012 | MURO DE BLOCK PARA CIMENTACION. INCLUYE; MATERIAL, MANO DE OBRA, HERRAMIENTA Y EQUIPO. | m² | 4.981
Concepto |  | 03-002 | CASTILLO 15*15 cm ACABADO APARENTE, REFORZADO CON 4 VAR #3 Y ESTRIBOS #2 @ 20 cm. INCLUYE: MATERIAL, CIMBRA, MANO DE OBRA, HERRAMIENTA Y EQUIPO. | ml
Concepto |  | 03-003 | COLUMNA DE 20 X 50 cm ACABADO APARENTE DE CONCRETO F´c=200 kg/cm2 REFORZADA CON 8 VAR 1/2". INCLUYE; MATERIALES, CIMBRA, MANO DE OBRA, HERRAMIENTA Y EQUIPO. | ml
Concepto |  | 03-004 | DALA DE CERRAMIENTO 16 X 22 cm ACABADO APARENTE, REFORZADO CON 4 VAR #3 Y ESTRIBOS #2 @ 20 cm. INCLUYE; MATERIALES, CIMBRA, MANO DE OBRA, HERRAMIENTA Y EQUIUPO. | ml | 5.3
Concepto |  | 03-005 | VIGA TIPO V1 | ml
Concepto |  | 03-006 | VIGA TIPO V2 | ml
Subcapítulo | - | #04-000 | LOSA , FIRME Y BANQUETAS.
Concepto |  | 04-001 | LOSA DE VIGUETA Y DOVELA DE 25 cm DE ESPESOR. INCLUYE; MATERIAL, CIMBRA, MANO DE OBRA, CURADOR, HERRAMIENTA Y EQUIPO. | m²
Concepto |  | 04-002 | PRETIL DE 1.00 M DE ALTURA EN LOSA DE AZOTEA A BASE DE LARILLO APARENTE. INCLUYE; MATERIALES, MANO DE OBRA Y HERRAMIENTA. PRIMER NIVEL | ml
Concepto |  | 04-003 | AFINE POR MEDIOS MANUALES PARA RECIBIR PENDIENTES. INCLUYE; MANO DE OBRA Y HERRAMIENTA. | m² | 20.14
Concepto |  | 04-004 | GOTERO PARA VOLADO | ml
Subcapítulo | - | #05-000 | ACABADOS PLANTA BAJA
Concepto |  | 05-002 | APLANADO PARA ACABADO FINO EN INTERIORES A BASE DE YESO DE 2 CM DE ESPESOR EN PLAFONES | m²
Concepto |  | 05-003 | ENTORTADO DE HASTA 2.5 cm ACABADO PLANEADO PARA RECIBIR PISO CERAMICO, A BASE DE MORTERO ARENA-CEMENTO 1:3. INCLUYE; MATERIAL, MANO DE OBRA Y HERRAMIENTA. | m² | 19.91
Concepto |  | 05-004 | COLOCACIÓN DE PISO DE PORCELANATO, ASENTADO CON ADHESIVO PARA PISO Y EMBOQUILLADO, INCLUYE: MANO DE OBRA, RECORTES Y LIMPIEZA | m² | 19.91
Concepto |  | 05-005 | ZOCLO DE PORCELANATO DE 7.5X60 CM., MARCA INTERCERAMIC ASENTADO CON ADHESIVO PARA PISO Y EMBOQUILLADOR DE COLOR, INCLUYE RECORTES. | ml | 6.02
Concepto |  | 05-006 | PINTURA VINILICA EN MUROS Y PLAFONES MARCA BEREL O SIMILAR EN COLOR BLANCO, INCLUYE: PREPARACION DE LA SUPERFICIE, DOS MANOS DE PINTURA | m² | 96.9715
Concepto |  | 05-007 | IMPERMEABILIZACION DE LOSA A BASE DE ELASTOMERICO BLANCO, INCLUYE: LIMPIEZA, SELLADO DE GRIETAS, PRIMER, UNA CAPA IMPERMEABILIZANTE, UNA MALLA DE REFUERZO Y UNA SEGUNDA CAPA DE IMPERMEABILIZANTE | m² | 20.32
Subcapítulo | - | #06-000 | INSTALACIONES ELECTRICAS PLANTA BAJA
Concepto |  | 06-001 | SALIDA ELÉCTRICA DE CENTRO A CENTRO DE LUMINARIA, CON 4 CABLES THW 12 CONDUMEX O SIMILAR, INCLUYE: POLIDUCTO 3/4" Ø, CAJA 4X4", TAPA, CHALUPA, APAGADOR, CONEXIONES, HERRAMIENTA, MANO DE OBRA Y TODO LO NECESARIO PARA SU CORRECTA INSTALACIÓN. | salida | 12
Concepto |  | 06-002 | SALIDA PARA CONTACTO DOBLE POLARIZADO 110 VOLTS, INCLUYE: MATERIAL, MANO DE OBRA Y HERRAMIENTA. | salida | 2
Subcapítulo | - | #07-000 | INSTALACIONES PLUVIALES PLANTA BAJA
Concepto |  | 07-001 | SUMINISTRO Y COLOCACIÓN DE TUBO DE P.V.C.S. Ø 4", INCLUYE: EXCAVACIÓN Y RELLENO. | ml
Subcapítulo | - | #08-000 | INSTALACIONES HIDROSANITARIAS PLANTA BAJA
Concepto |  | 08-001 | RAMALEO HIDRAULICO AGUA FRIA PARA MUEBLES, CON TUBERÍA DE C-PVC, INCLUYE: ALIMENTACIÓN, RANURAS, RESANES, MATERIAL, MANO DE OBRA, HERRAMIENTA, EQUIPO Y TODO LO NECESARIO PARA SU CORRECTA EJECUCIÓN. | salida
Concepto |  | 08-002 | RAMALEO HIDRAULICO AGUA CALIENTE PARA MUEBLES, CON TUBERÍA DE C-PVC, INCLUYE: ALIMENTACIÓN, RANURAS, RESANES, MATERIAL, MANO DE OBRA, HERRAMIENTA, EQUIPO Y TODO LO NECESARIO PARA SU CORRECTA EJECUCIÓN. | salida
Concepto |  | 08-003 | DESCARGA DE MUEBLE SANITARIO CON TUBERIA P.V.C. DE 4", INCLUYE: MATERIAL MANO DE OBRA, HERRAMIENTA, EQUIPO Y TODO LO NECESARIO PARA SU CORRECTA EJECUCIÓN. | salida
Concepto |  | 08-004 | DESCARGA DE MUEBLE SANITARIO CON TUBERÍA DE PVC SANITARIO DE Ø 2", INCLUYE: MATERIAL MANO DE OBRA, HERRAMIENTA, EQUIPO Y TODO LO NECESARIO PARA SU CORRECTA EJECUCIÓN. | salida
Concepto |  | 08-005 | SUMINISTRO Y COLOCACIÓN DE TUBO DE P.V.C.S. Ø 2", INCLUYE: EXCAVACIÓN Y RELLENO. | ml
Concepto |  | 08-006 | SUMINISTRO Y COLOCACIÓN DE TUBO DE P.V.C.S. Ø 4", INCLUYE: EXCAVACIÓN Y RELLENO. | ml
Concepto |  | 08-007 | TUBO VENTILA DE PVC DE 2", INCLUYE: MATERIAL MANO DE OBRA, HERRAMIENTA, EQUIPO Y TODO LO NECESARIO PARA SU CORRECTA EJECUCIÓN. | pza
Concepto |  | 08-008 | SUMINISTRO Y COLOCACIÓN DE COLADERA DE 4pg. INCLUYE; MATERIALES, MANO DE OBRA Y HERRAMIENTA. | salida
Concepto |  | 08-009 | SUMINISTRO Y COLOCACION DE WC BLANCO O SIMILAR CON TANQUE BAJO, INCLUYE : LLAVE DE CONTROL, MANGUERA ALIMENTADORA, TAPA PARA ASIENTO Y SELLO DE CERA. | pza
Concepto |  | 08-010 | SUMINISTRO Y COLOCACIÓN DE LAVABO DE PEDESTAL, INCLUYE: CESPOL CROMADO, MANO DE OBRA, HERRAMIENTA, EQUIPO Y TODO LO NECESARIO PARA SU CORRECTA EJECUCIÓN. | pza
Subcapítulo | - | #09-000 | LIMPIEZA
Concepto |  | 09-001 | LIMPIEZA GENERAL DE LA OBRA. INCLUYE: LIMPIEZA FINA, CARGA Y RETIROS DE ESCOMBRO, MANO DE OBRA Y HERRAMIENTA. | m²
[7 empty] | #REF! |  |  |  | 0 |  |  |  | 0 | TOTAL= | #REF!
|  |  | *Estos precios se sotienen por un lapso de 15 dias debido a la variabilidad del costo de los materiales. | [10 empty] | IND+UTILIDAD | 0
* Se requiere un anticipo del 30% y el resto mediante estimaciones semanales.
* Se garantiza tanto materiales como mano de obra, en caso de existir algun detalle se reparara de manera puntual.
|  |  | * El tiempo de ejecucion es de 20 semanas. | [11 empty] | #REF!
Subcapítulo | - | #01-000 | ACABADOS PLANTA BAJA
Concepto |  | 01-001 | APLANADO PARA EXTERIORES Y ZONAS HUMEDAS CON MORTERO CEMENTO-ARENA 1:3 DE 2 cm DE ESPESOR. INCLUYE; MATERIAL, MANO DE OBRA, ANDAMIOS Y HERRAMIENTA. | m² | 96.7915
Concepto |  | 01-002 | APLANADO PARA ACABADO FINO EN INTERIORES A BASE DE YESO DE 2 CM DE ESPESOR EN MUROS. INCLUYE; MATERIAL, MANO DE OBRA, ANDAMIOS Y HERRAMIENTA. | m² | 2.4
Concepto |  | 01-003 | APLANADO PARA ACABADO FINO EN INTERIORES A BASE DE YESO DE 2 CM DE ESPESOR EN PLAFON. INCLUYE; MATERIAL, MANO DE OBRA, ANDAMIOS Y HERRAMIENTA. | m²
Subcapítulo | - | #02-000 | ACABADOS PRIMER NIVEL
Concepto |  | 02-001 | APLANADO PARA EXTERIORES Y ZONAS HUMEDAS CON MORTERO CEMENTO-ARENA 1:3 DE 2 cm DE ESPESOR. INCLUYE; MATERIAL, MANO DE OBRA, ANDAMIOS Y HERRAMIENTA. | m² | 96.7915
Concepto |  | 02-002 | APLANADO PARA ACABADO FINO EN INTERIORES A BASE DE YESO DE 2 CM DE ESPESOR EN MUROS. INCLUYE; MATERIAL, MANO DE OBRA, ANDAMIOS Y HERRAMIENTA. | m² | 2.4
Concepto |  | 02-003 | APLANADO PARA ACABADO FINO EN INTERIORES A BASE DE YESO DE 2 CM DE ESPESOR EN PLAFON. INCLUYE; MATERIAL, MANO DE OBRA, ANDAMIOS Y HERRAMIENTA. | m²
Note on F12: Unknown Author: Generadores solo tiene 'ZAPATA CORRIDA DE 1.00m', no 'ZAPATA AISLADA'. Verificar si es el mismo concepto o falta levantar.
Note on F13: Unknown Author: Generadores solo tiene 'ZAPATA CORRIDA DE 1.00m', no 'ZAPATA AISLADA 1.20x1.20'. Verificar o falta levantar.
Note on F14: Unknown Author: Generadores tiene 'DADO DE 0.65 X 0.20', no 'DADO DE 0.20 X 0.20'. Dimensiones no coinciden; verificar clave/levantamiento.
Note on F15: Unknown Author: Generadores tiene 'DADO DE 0.65 X 0.25', no 'DADO DE 0.25 X 0.25'. Dimensiones no coinciden; verificar clave/levantamiento.
Note on F20: Unknown Author: Generadores no tiene una 'DALA DE CERRAMIENTO...PARA CONFINAR CIMENTACION' independiente (solo existe la de acabado aparente, ya vinculada en 03-004). Verificar si aplica o falta levantar.
Note on F21: Unknown Author: Generadores tiene 'RELLENO...POR CAPAS DE 20cm' (general), no uno específico 'EN TRABES DE LIGA'. Verificar si es el mismo o falta levantar.
Note on F25: Unknown Author: Generadores tiene 'CASTILLO 16*15cm', catálogo pide '15*15cm'. Posible error de captura en alguno de los dos; verificar antes de vincular.
Note on F26: Unknown Author: Generadores tiene 'COLUMNA DE 0.40 X 0.20', catálogo pide '20 X 50cm'. No coinciden dimensiones; verificar clave/levantamiento.
Note on F28: Unknown Author: Concepto 'VIGA TIPO V1' sin descripción técnica ni datos en Generadores. Falta levantar o completar descripción.
Note on F29: Unknown Author: Concepto 'VIGA TIPO V2' sin descripción técnica ni datos en Generadores. Falta levantar o completar descripción.
Note on F31: Unknown Author: Generadores tiene 'LOSA ALIGERADA DE 20cm', catálogo pide 'LOSA DE VIGUETA Y DOVELA DE 25cm'. Son sistemas distintos; verificar.
Note on F32: Unknown Author: No se encontró concepto de 'PRETIL' en Generadores. Falta levantar.
Note on F34: Unknown Author: No se encontró concepto de 'GOTERO PARA VOLADO' en Generadores (existe un concepto genérico 'GOTERO' en filas 405/413, sin especificar si es para volado). Verificar antes de vincular.
Note on F36: Unknown Author: Generadores solo tiene aplanado de yeso 'EN MUROS' (fila 398); no hay uno específico 'EN PLAFONES'. No vincular para evitar mezclar cantidades.
Note on F5: Unknown Author: No se encontró concepto equivalente en Generadores (demolición de piso no está levantada).
Note on F46: Unknown Author: No se encontró concepto de tubería sanitaria en Generadores. Falta levantar instalación hidrosanitaria.
Note on F48: Unknown Author: No se encontró concepto de ramaleo hidráulico en Generadores. Falta levantar instalación hidrosanitaria.
Note on F49: Unknown Author: No se encontró concepto de ramaleo hidráulico en Generadores. Falta levantar instalación hidrosanitaria.
Note on F50: Unknown Author: No se encontró concepto de descarga sanitaria en Generadores. Falta levantar instalación hidrosanitaria.
Note on F6: Unknown Author: No se encontró concepto equivalente en Generadores (demolición de marquesina no está levantada).
Note on F51: Unknown Author: No se encontró concepto de descarga sanitaria en Generadores. Falta levantar instalación hidrosanitaria.
Note on F52: Unknown Author: No se encontró concepto de tubería sanitaria en Generadores. Falta levantar instalación hidrosanitaria.
Note on F53: Unknown Author: No se encontró concepto de tubería sanitaria en Generadores. Falta levantar instalación hidrosanitaria.
Note on F54: Unknown Author: No se encontró concepto de tubo ventila en Generadores. Falta levantar instalación hidrosanitaria.
Note on F55: Unknown Author: No se encontró concepto de coladera en Generadores. Falta levantar instalación hidrosanitaria.
Note on F56: Unknown Author: No se encontró concepto de WC en Generadores. Falta levantar muebles sanitarios.
Note on F57: Unknown Author: No se encontró concepto de lavabo en Generadores. Falta levantar muebles sanitarios.
Note on F59: Unknown Author: No se encontró concepto de limpieza general en Generadores. Suele calcularse por área total de obra, no por generador.
Note on F71: Unknown Author: Generadores solo tiene aplanado de yeso 'EN MUROS' (fila 398); no hay uno específico 'EN PLAFON'. No vincular para evitar mezclar cantidades.
Note on F75: Unknown Author: Generadores solo tiene aplanado de yeso 'EN MUROS' (fila 398); no hay uno específico 'EN PLAFON'. No vincular para evitar mezclar cantidades.